## PCB
1	2	3	4	5	6	7	8	9	10	11	12	13	14	15	16	17	18	19	20	21	22	23	24	25	26	27	28	29	30

3v3	5v	a11	c1	a1	a2	g	c2c	a4	a6	c4	b0	b2	f12	f14	g0	e7	e8	e10	e12	e14	e15	b14	b12	d8	d10	f10	f8	f9	d12
3v3	5v	a12	c0	a0	v_ref	g	c3c	a5	a3	a7	c5	b1	f11	f13	f15	g1	e9	e11	e13	b11	b10	b13	b15	d9	d11	f6	f7	g6	d13

g	g	a10	c13	f1	f4	bat	e5	e3	b8	e0	b7	b5	b3	g14	g12	g10	d7	d5	d3	c10	d1	c12	a8	c8	c6	g7	g4	g2	d14
g	g	a9	f0	f2	f3	f5	e6	e4	e2	b9	e1	b6	b4	g15	g13	g11	g9	d6	d4	d2	a15	d0	c11	c9	c7	g8	g5	g3	d15

## pcb-straight
		A	B		C	D

1		3v3	3v3		g	g		A_1	B_1		C_1	D_1
2		5v	5v		g	g		A_2	B_2		C_2	D_2
3		a11	a12		a10	a9		A_3	B_3		C_3	D_3
4		c1	c0		c13	f0		A_4	B_4		C_4	D_4
5		a1	a0		f1	f2		A_5	B_5		C_5	D_5
6		a2	v_ref		f4	f3		A_6	B_6		C_6	D_6
7		g	g		bat	f5		A_7	B_7		C_7	D_7
8		c2c	c3c		e5	e6		A_8	B_8		C_8	D_8
9		a4	a5		e3	e4		A_9	B_9		C_9	D_9
10		a6	a3		b8	e2		A_10	B_10		C_10	D_10
11		c4	a7		e0	b9		A_11	B_11		C_11	D_11
12		b0	c5		b7	e1		A_12	B_12		C_12	D_12
13		b2	b1		b5	b6		A_13	B_13		C_13	D_13
14		f12	f11		b3	b4		A_14	B_14		C_14	D_14
15		f14	f13		g14	g15		A_15	B_15		C_15	D_15
16		g0	f15		g12	g13		A_16	B_16		C_16	D_16
17		e7	g1		g10	g11		A_17	B_17		C_17	D_17
18		e8	e9		d7	g9		A_18	B_18		C_18	D_18
19		e10	e11		d5	d6		A_19	B_19		C_19	D_19
20		e12	e13		d3	d4		A_20	B_20		C_20	D_20
21		e14	b11		c10	d2		A_21	B_21		C_21	D_21
22		e15	b10		d1	a15		A_22	B_22		C_22	D_22
23		b14	b13		c12	d0		A_23	B_23		C_23	D_23
24		b12	b15		a8	c11		A_24	B_24		C_24	D_24
25		d8	d9		c8	c9		A_25	B_25		C_25	D_25
26		d10	d11		c6	c7		A_26	B_26		C_26	D_26
27		f10	f6		g7	g8		A_27	B_27		C_27	D_27
28		f8	f7		g4	g5		A_28	B_28		C_28	D_28
29		f9	g6		g2	g3		A_29	B_29		C_29	D_29
30		d12	d13		d14	d15		A_30	B_30		C_30	D_30

		3v3	A_1
		5v	A_2
		a11	A_3
		c1	A_4
		a1	A_5
		a2	A_6
		g	A_7
		c2c	A_8
		a4	A_9
		a6	A_10
		c4	A_11
		b0	A_12
		b2	A_13
		f12	A_14
		f14	A_15
		g0	A_16
		e7	A_17
		e8	A_18
		e10	A_19
		e12	A_20
		e14	A_21
		e15	A_22
		b14	A_23
		b12	A_24
		d8	A_25
		d10	A_26
		f10	A_27
		f8	A_28
		f9	A_29
		d12	A_30
		3v3	B_1
		5v	B_2
		a12	B_3
		c0	B_4
		a0	B_5
		v_ref	B_6
		g	B_7
		c3c	B_8
		a5	B_9
		a3	B_10
		a7	B_11
		c5	B_12
		b1	B_13
		f11	B_14
		f13	B_15
		f15	B_16
		g1	B_17
		e9	B_18
		e11	B_19
		e13	B_20
		b11	B_21
		b10	B_22
		b13	B_23
		b15	B_24
		d9	B_25
		d11	B_26
		f6	B_27
		f7	B_28
		g6	B_29
		d13	B_30
		g	C_1
		g	C_2
		a10	C_3
		c13	C_4
		f1	C_5
		f4	C_6
		bat	C_7
		e5	C_8
		e3	C_9
		b8	C_10
		e0	C_11
		b7	C_12
		b5	C_13
		b3	C_14
		g14	C_15
		g12	C_16
		g10	C_17
		d7	C_18
		d5	C_19
		d3	C_20
		c10	C_21
		d1	C_22
		c12	C_23
		a8	C_24
		c8	C_25
		c6	C_26
		g7	C_27
		g4	C_28
		g2	C_29
		d14	C_30
		g	D_1
		g	D_2
		a9	D_3
		f0	D_4
		f2	D_5
		f3	D_6
		f5	D_7
		e6	D_8
		e4	D_9
		e2	D_10
		b9	D_11
		e1	D_12
		b6	D_13
		b4	D_14
		g15	D_15
		g13	D_16
		g11	D_17
		g9	D_18
		d6	D_19
		d4	D_20
		d2	D_21
		a15	D_22
		d0	D_23
		c11	D_24
		c9	D_25
		c7	D_26
		g8	D_27
		g5	D_28
		g3	D_29
		d15	D_30

## btt octopus
Funktion	pin no	intern
m3-en	1	e2
m2-en	2	e3
m2-stp	3	e4
m2-dir	4	e5
m1-en	5	e6
	6
m1-stp	7	c13
m1-dir	8	c14
m6-stop-det	9	c15
m1-stop-det	10	f0
m5-stop-det	11	f1
m2-stop-det	12	f2
m4-stop-det	13	f3
m3-stop-det	14	f4
hb-pwm	15	f5
	16
	17
he0-pwm	18	f6
he3-pwm	19	f7
fan5-pwm	20	f8
he2-pwm	21	f9
adc2	22	f10
osc-in	23	h0/osc-in
osc-out	24	h1/osc-out
reset	25	NRST
adc1	26	c0
fan5-det	27	c1
cool-det	28	c2
fan4-det	29	c3
	30
###	31	VSSA
	32
VDDA	33	VDDA
he1-pwm	34	a0
fan4-pwm	35	a1
cool-pwm	36	a2
fan3-pwm	37	a3
	38
	39
fan2-pwm	40	a4
fan1-pwm	41	a5
fan0-pwm	42	a6
th3	43	a7
th2	44	c4
th1	45	c5
th0	46	b0
thb	47	b1
boot1	48	b2/boot1
Probe-det	49	f11
pwrdet	50	f12
	51
	52
ps-on	53	f13
spi2-cs	54	f14
esp-io4	55	f15
esp-io0	56	g0
esp-cs	57	g1
esp-urx	58	e7
esp-utx	59	e8
rgb2-pwm	60	e9
	61
	62
rgb1-pwm	63	e10
lcssd-cs	64	e11
lcdsc-sck	65	e12
lcdsd-miso	66	e13
lcdsd-mosi	67	e14
lcd-d7	68	e15
scl2	69	b10
sda2	70	b11
###	71	vcap-1
	72
tf-cs	73	b12
tf-det	74	b13
servos	75	b14
Probe-det	76	b15
uart3-tx	77	d8
uart3-rx	78	d9
lcd-d6	79	d10
lcd-d5	80	d11
cld-d4	81	d12
lcd-cs	82	d13
	83
	84
lcd-enca	85	d14
lcd-btn	86	d15
lcd-beep	87	g2
lcdsd-det	88	g3
lcd-encb	89	g4
lcd-enca	90	g5
m10-stp	91	g6
m10-cs	92	g7
m9-cs	93	g8
	94
	95
m10-dir	96	c6
m9-dir	97	c7
m10-en	98	c8
m9-en	99	c9
m9-stp	100	a8
m8-dir	101	a9
m8-stp	102	a10
usb-n	103	a11
usb-p	104	a12
swdio	105	a13/swdio
###	106	vcap_2
	107
	108
swclk	109	a14/swclk
m9-en	110	a15
esp-sck	111	c10
esp-miso	112	c11
esp-mosi	113	c12
esp-cs	114	d0
can-p	115	d10
m7-dir	116	d2
m7-stp	117	d3
m7-en	118	d4
m6-en	119	d5
	120
	121
m8-cs	122	d6
m7-cs	123	d7
m6-cs	124	g9
m5-cs	125	g10
m4-cs	126	g11
m3-cs	127	g12
m2-cs	128	g13
m1-cs	129	g14
	130
	131
m6-stp	132	g15
m6-dir	133	b3
m5-sdir	134	b4
m5-stp	135	b5
m5-en	136	b6
m4-en	137	b7
boot0	138	boot0
m4-stp	139	b8
m4-dir	140	b9
m3-dir	141	e0
m3-stp	142	e10
VDD	143	pdr-on

## stm32h723 LQFP144
1	e2
2	e3
3	e4
4	e5
5	e6
6	VBAT
7	c13
8	c14-osc32-in
9	c15-osc32-out
10	f0
11	f1
12	f2
13	f3
14	f4
15	f5
16	VSS
17	VDD
18	f6
19	f7
20	f8
21	f9
22	f10
23	h0-osc-in
24	h1-osc-out
25	NRST
26	c0
27	c1
28	c2_c
29	c3_c
30	vdd
31	vssa
32	vref+
33	vdda
34	a0
35	a1
36	a2

37	a3
38	vss
39	vdd
40	a4
41	a5
42	a6
43	a7
44	c4
45	c5
46	b0
47	b1
48	b2
49	f11
50	f12
51	vss
52	vdd
53	f13
54	f14
55	f15
56	g0
57	g1
58	e7
59	e8
60	e9
61	vss
62	vdd
63	e10
64	e11
65	e12
66	e13
67	e14
68	e15
69	b10
70	b11
71	vcap
72	vdd

73	b12
74	b13
75	b14
76	b15
77	d8
78	d9
79	d10
80	d11
81	d12
82	d13
83	vss
84	vdd
85	d14
86	d15
87	g2
88	g3
89	g4
90	g5
91	g6
92	g7
93	g8
94	vss
95	vdd33USB
96	c6
97	c7
98	c8
99	c9
100	a8
101	a9
102	a10
103	a11
104	a12
105	a13
106	vcap
107	vss
108	vdd

109	a14
110	a15
111	c10
112	c11
113	c12
114	d0
115	d1
116	d2
117	d3
118	d4
119	d5
120	vss
121	vdd
122	d6
123	d7
124	g9
125	g10
126	g11
127	g12
128	g13
129	g14
130	vss
131	vdd
132	g15
133	b3
134	b4
135	b5
136	b6
137	b7
138	boot0
139	b8
140	b9
141	e0
142	e1
143	pdr_on
144	vdd

## my grbHAL
	A	B	C	D	E	F	G	H
0	cool mst				Z dir	X lim
1	SP PWM				Z step	M4 lim
2					Z en	Y lim
3		M5 dir			Y en	M3 lim
4		M4 dir			Y step	Z lim
5	SP dir	M4 step		M5 en	Y dir
6	SP en	M4 en			X en	cool fld
7		M3 en
8		M3 step
9		M3 dir					TRuartM5
10						cyc strt	TRuartM4
11						feed hold	TRuartM3
12					TRmiso	aux_in0 / saf door	TRuartZ
13			X step		TRsck	reset	TRuartY
14			X dir		TRmosi		TRuartX
15		Probe	M5 lim				M5 step

## my WeAct mini map
	A	B	C	D	E	F	G	H
0		SP PWM	X en		DCMI_D2
1			Y en		DCMI_D3
2		QSPI_CLK	Z en	SDMM_C1_CMD	QSPI_BK1_IO2
3		SPIx_CLK	X limit	DCMI_D5	USER_LED
4	DCMI hsync	SPIx_MISO	Y limit	?SDMM_C1_SW	TR_UA/CSX
5	TR_SCK	SP DIR	Z limit		TR_UA/CSY
6	TR_MISO	QSPI_bk1ncs	DCMI_D0	SPIx_CS	TR_UA/CSZ
7	TR_MOSI	SP EN	DCMI_D1	SPIx_MOSI	M3 step
8		pu DCMI_SCL	SDMM_C1_D0	Reset	M3 dir
9	UA1_TX	pu DCMI_SDA	SDMM_C1_D1	Feed hold	M3 en
10	UA2_TX	X step	SDMM_C1_D2	Cycle start	LCD_LED
11	USB1_DN	Y step	SDMM_C1_D3	QSPI_BK1_IO0	LCD_CS
12	USB2_DP	Z step	SDMM_C1_CK	QSPI_BK1_IO1	LCD_SCL
13	SWDIO	X dir	usr-btn	QSPI_BK1_IO3	LCD_WR_RS
14	SWDCLK	Y dir	OSC_32	Cool flood	LCD_SDA
15	Z probe	Z dir	OSC_32	Cool mist	M3 limit

## WeAct mini map
	A	B	C	D	E	F	G	H
0	M5 step	SP PWM	X en	aux_DI_0	DCMI_D2
1	M5 dir	aux_DO_0	Y en	aux_AI_0	DCMI_D3
2	M5 en	QSPI_CLK	Z en	SDMM_C1_CMD	QSPI_BK1_IO2
3	M5 limit	SPIx_CLK	X limit	safety_door	USER_LED
4	TR_UA M5	SPIx_MISO	Y limit	?SDMM_C1_SW	TR_UA/CSX
5	TR_SCK	SP DIR	Z limit	motor_warn	TR_UA/CSY
6	TR_MISO	QSPI_bk1ncs	M3 limit	SPIx_CS	TR_UA/CSZ
7	TR_MOSI	SP EN	M4 limit	SPIx_MOSI	M3 step
8	WIZ_SS	keypad_SCL	SDMM_C1_D0	Reset	M3 dir
9	UA1_TX	keypad_SDA	SDMM_C1_D1	Feed hold	M3 en
10	UA2_TX	X step	SDMM_C1_D2	Cycle start	LCD_LED
11	USB1_DN	Y step	SDMM_C1_D3	QSPI_BK1_IO0	M4 step
12	USB2_DP	Z step	SDMM_C1_CK	QSPI_BK1_IO1	M4 dir
13	SWDIO	X dir	usr-btn	QSPI_BK1_IO3	M4 en
14	SWDCLK	Y dir	OSC_32	Cool flood	TR_UA M4
15	Z probe	Z dir	OSC_32	Cool mist	TR_UA M3